## istruzioni
ISTRUZIONI:
il file, composto da due cartelle di lavoro, andrà compilato per ognuno dei profili descritti e analizzati
le cartelle sono:
DATI: dove andranno inseriti i DATI (di rilevamento e analitici) del profilo. La compilazione è libera.
N.B: nelle colonne F-J della cartella è possibile eseguire le conversioni delle unità di misura dei certificati di analisi,
espressi con la notazione dei metodi ufficiali di analisi, per riportarle alle unità di misura utilizzate nei calcoli successivi
e da inserire nelle colonne C per il topsoil e D per il subsoil
CALCOLI: dove verrano mostrati i risultati di alcuni parametri, come espressi nelle Linee Guida.
N.B. la cartella è bloccata e quindi non modificabile.
nella prima riga del foglio è effettuato il controllo a 100 della tessitura (ok=>100% di terra fine)

## DATI
Si consiglia pertanto di non modificare la posizione delle celle
i VALORI pre-inseriti sono ESEMPI e andranno sostituiti
| sigla Profilo_numero_orizzonte | PrflXX1-or_sup | PrflXX1-or_prof | SEZIONE per eventuale CONVERSIONE UNITA' DI MISURA
nome file certificato analisi |  |  |  | il dato inserito andrà riportato manualmente nelle colonne C o D
tipo di orizzonte | 1: topsoil 0: subsoil | 1 | 0
spessore | mm | 400 | 500 |  | dato analitico |  | conversione unità misura dato analitico
scheletro | % | 0.5 | 0 | scheletro | g/kg | 500 | % | 50
sabbia | % | 37.9 | 64 | sabbia | g/kg | 328 | % | 32.8
di cui sabbia molto fine | % | 12.6 | 6.5 | di cui sabbia molto fine | g/kg | 250 | % | 25
limo | % | 46.5 | 32.1 | limo | g/kg | 400 | % | 40
di cui limo grosso | % | 31 | 26.3 | di cui limo grosso | g/kg | 150 | % | 15
argilla | % | 15.6 | 3.9 | argilla | g/kg | 272 | % | 27.2
sostanza organica | % | 1.0516 | 0.31377 | Carbonio organico | g/kg | 17.1 | S.O. % | 2.948
Indice strutturale | 1: granulare molto fine; 2: granulare fine; 3; granulare media o grossa; 4; prismatica, lamellare o massiva | 2 | 1 |  |  |  |  | ^ colonna da copiare e incollare in colonne C o D
pH | (due cifre decimali) | 8.3 | 7.5
Capacità di Scambio Cationico | meq/100g | 11.2 | 15.8
profondità utile alle radici | inserire la valutazione di profondità (in cm) | 80
Pendenza | % | 12

## CALCOLI
controllo a 100 % della tessittura |  | ok | ok | punto rosso => Orizzonte superficiale; punto marrore => orizzonte profondo
| unità di misura | PrflXX1-or_sup | PrflXX1-or_prof
densità apparente (DA) | g/cm3 | 1.5236 | 1.6419
conducibilità alla saturazione (Ks) | cm/d | 15.1234 | 26.0548
Os |  | 0.39663 | 0.36361
a |  | 0.025222 | 0.032153
n |  | 1.241 | 1.3895
CIC330 |  | 0.23481 | 0.14343
PA15000 |  | 0.094848 | 0.032775
Porosità effettiva (Peff) |  | 0.16182 | 0.22017
AWC | mm | 55.7031 | 55.3296
Fertilità orizzonte arato/superficiale |  | buona | /
controllo csc |  | 2
controllo ph 1 |  | 0
controllo ph 2 |  | 4
controllo ph 3 |  | 0
controllo ph 4 |  | 0
controllo ph 5 |  | 0
controllo somma fert |  | 6
Cass valore controllo sch |  | 3
Cass valore controllo csc |  | 3
Cass valore controllo ph |  | 2
Cass valore controllo prof |  | 3
Capacità assimilativa (valore parametro) |  | 17 | /
controllo Ks>= 61 cm/d |  | 0
controllo Ks <61 and >=20,3 cm/d |  | 0
controllo Ks <20,3 and >= 5,1 cm/d |  | 3
controllo Ks <5,1 and >= 2 cm/d |  | 0
controllo Ks<2 and >= 1 cm/d |  | 0
controllo Ks<=1 cm/d |  | 0
Erodibilità (K) | ha h /ha MJ mm | 0.04975 | /
fattore LS |  | 1.4808 | /
|  |  |  | sand | (S) sabbioso | grossolana
|  |  |  | loamy sand | (SF) sabbioso franco | grossolana
|  |  |  | sandy loam | (FS) franco sabbioso | moderatamente grossolana
|  |  |  | loam | (F) franco | media
|  |  |  | silt loamy | (FL) franco limoso | media
|  |  |  | silt | (L) limoso | media
|  |  |  | sandy clay loam | (FSA) franco argilloso sabbioso | moderatamente fine
|  |  |  | clay loam | (FA) franco argilloso | moderatamente fine
|  |  |  | silty clay loam | (FLA) franco argilloso limoso | moderatamente fine
|  |  |  | sandy clay | (AS) argilloso sabbioso | fine
|  |  |  | silty clay | (AL) argilloso limoso | fine
|  |  |  | clay | (A) argilloso | fine

## Texture Calculator (hidden)
INSERISCI I DATI NELLE CELLE EVIDENZIATE
CREDITS: GIULIO account: https://stackexchange.com/users/7032089/giulio?tab=accounts
SABBIA |  | ARGILLA |  | LIMO |  | TESSITURA USDA
% SABBIA 1 | 37.9% | %ARGILLA 1 | 15.6% | % LIMO 1 | 46.5% | #REF!
% SABBIA 2 | 64% | %ARGILLA 2 | 3.9% | % LIMO 2 | 32.1% | #REF!
% SABBIA 3 | 0% | %ARGILLA 3 | 0% | % LIMO 3 | 100% | #REF!
% SABBIA 4 | 0% | %ARGILLA 4 | 0% | % LIMO 4 | 100% | #REF!
Optional SABBIA 1
% Very Coarse | 0%
% Coarse | 0%
% Medium | 0%
% Fine | 0%
% Very Fine | 0%
Optional SABBIA 2
% Very Coarse | 0%
% Coarse | 0% |  | 0.62053 | 0.29944
% Medium | 0% |  | 0.40932 | 0.18361
% Fine | 0% |  | 1.095 | 0.145
% Very Fine | 0% |  | 1.095 | 0.145
Optional SABBIA 3
% Very Coarse | 0% |  | 0.525
% Coarse | 0% |  | 1.04
% Medium | 0%
% Fine | 0%
% Very Fine | 0%
Optional SABBIA 4
% Very Coarse | 0%
% Coarse | 0%
% Medium | 0%
% Fine | 0%
% Very Fine | 0%